## Лист1
Таблица характеристик водогрейного котла, работающего на отходах лесопиления
№ | Показатель | Ед. изм. | Марка водогрейного котла
|  |  | НВК-100 | НВК-150 | НВК-200 | НВК-250 | НВК-300 | НВК-500 | НВК-750 | НВК-1000 | НВК-1250 | НВК-1500 | НВК-2000 | НВК-2500 | НВК-3000 | НВК-3500 | НВК-4000 | НВК-5000 | НВК-6000
1 | Тепловая мощность | кВт | 100 | 150 | 200 | 250 | 300 | 500 | 750 | 1000 | 1250 | 1500 | 2000 | 2500 | 3000 | 3500 | 4000 | 5000 | 6000
2 | Тепловая мощность | Гкал/час | 0.086 | 0.129 | 0.172 | 0.215 | 0.258 | 0.43 | 0.645 | 0.86 | 1.075 | 1.29 | 1.72 | 2.15 | 2.58 | 3.01 | 3.44 | 4.3 | 5.16
3 | КПД не более (при номинальном режиме) | % | 85 | 85 | 85 | 85 | 85 | 85 | 85 | 85 | 85 | 85 | 85 | 85 | 85 | 85 | 85 | 85 | 85
4 | Вид сжигаемого топлива | щепа, опил, кора, торф, топливные гранулы, брикеты, сыпучие отходы
5 | Температура теплоносителя на выходе из котла (вода) | 0С | 95-115 | 95-115 | 95-115 | 95-115 | 95-115 | 95-115 | 95-115 | 95-115 | 95-115 | 95-115 | 95-115 | 95-115 | 95-115 | 95-115 | 95-115 | 95-115 | 95-115
6 | Температура теплоносителя на входе в котел (вода) | 0С | 70-75 | 70-75 | 70-75 | 70-75 | 70-75 | 70-75 | 70-75 | 70-75 | 70-75 | 70-75 | 70-75 | 70-75 | 70-75 | 70-75 | 70-75 | 70-75 | 70-75
7 | Температурный режим по теплоносителю | вода | 75/95 | 75/95 | 75/95 | 75/95 | 75/95 | 75/95 | 75/95 | 75/95 | 75/95 | 75/95 | 75/95 | 75/95 | 75/95 | 75/95 | 75/95 | 75/95 | 75/95
8 | Объем теплоносителя | м3 | 0.286 | 0.429 | 0.571 | 0.714 | 0.857 | 1.429 | 2.143 | 2.857 | 3.571 | 4.286 | 5.714 | 7.143 | 8.571 | 10 | 11.429 | 14.286 | 17.143
9 | Рабочее давление в системе | МПа (кгс/см²) | 0,5/5 | 0,5/5 | 0,5/5 | 0,5/5 | 0,5/5 | 0,5/5 | 0,5/5 | 0,5/5 | 0,5/5 | 0,5/5 | 0,5/5 | 0,5/5 | 0,5/5 | 0,5/5 | 0,5/5 | 0,5/5 | 0,5/5
10 | Минимальное давление в системе | МПа (кгс/см²) | 0,15/1,5 | 0,15/1,5 | 0,15/1,5 | 0,15/1,5 | 0,15/1,5 | 0,15/1,5 | 0,15/1,5 | 0,15/1,5 | 0,15/1,5 | 0,15/1,5 | 0,15/1,5 | 0,15/1,5 | 0,15/1,5 | 0,15/1,5 | 0,15/1,5 | 0,15/1,5 | 0,15/1,5
11 | Максимально допустимое гидравлическое сопротивление котла | МПа (кгс/см²) | 0,04/0,4 | 0,04/0,4 | 0,04/0,4 | 0,04/0,4 | 0,04/0,4 | 0,04/0,4 | 0,04/0,4 | 0,04/0,4 | 0,04/0,4 | 0,04/0,4 | 0,04/0,4 | 0,04/0,4 | 0,04/0,4 | 0,04/0,4 | 0,04/0,4 | 0,04/0,4 | 0,04/0,4
12 | Диаметр входа/выхода трубы теплоносителя | Ду, мм | 50 | 50 | 100 | 100 | 100 | 100 | 100 | 125 | 125 | 125 | 150 | 150 | 200 | 200 | 250 | 250 | 250
13 | Длина (габариты) | мм | 2000 | 2000 | 2500 | 2750 (3500) | 2750 (3500) | 3000 | 3000 | 3000 | 3200 | 3200 | 3200 | 3750 | 4000 | 4500 | 4750 | 5500 | 6000
14 | Ширина (габариты) | мм | 1000 | 1000 | 1300 | 1300 | 1300 | 1500 | 1500 | 1700 | 1700 | 2000 | 2300 | 2300 | 2300 | 2300 | 2300 | 2300 | 2300
15 | Высота (габариты) | мм | 2500 | 3000 | 3000 | 3300 (2400) | 3750 (2400) | 3750 | 4100 | 4300 | 4500 | 5000 | 6000 | 6350 | 6500 | 6500 | 7000 | 7500 | 8000
16 | Вес без теплоносителя | т | 5 | 6 | 8 | 10 | 12 | 15 | 16 | 20 | 22 | 28 | 35 | 45 | 50 | 60 | 70 | 75 | 85
17 | Вес с теплоносителем | т | 5.286 | 6.429 | 8.571 | 10.714 | 12.857 | 16.429 | 18.143 | 22.857 | 25.571 | 32.286 | 40.714 | 52.143 | 58.571 | 70 | 81.429 | 89.286 | 102.143
18 | Расход топлива (отн. влажность 40-55%) | кг/час | 35 | 52.5 | 70 | 87.5 | 105 | 175 | 262.5 | 350 | 437.5 | 525 | 700 | 875 | 1050 | 1225 | 1400 | 1750 | 2100
19 |  |  | 45 | 67.5 | 90 | 112.5 | 135 | 225 | 337.5 | 450 | 562.5 | 675 | 900 | 1125 | 1350 | 1575 | 1800 | 2250 | 2700
20 | Расход топлива (отн. влажность 10%) | кг/час | 26 | 39 | 52 | 65 | 78 | 130 | 195 | 260 | 325 | 390 | 520 | 650 | 780 | 910 | 1040 | 1300 | 1560
21 | Количество образования золы | кг/час | 0.35 | 0.525 | 0.7 | 0.875 | 1.05 | 1.75 | 2.625 | 3.5 | 4.375 | 5.25 | 7 | 8.75 | 10.5 | 12.25 | 14 | 17.5 | 21
22 | Золоудаление ручное/автоматическое | Р/А | Р | [9 empty] | А
23 | Длина дров при ручной растопки | мм | 500 |  |  |  |  | 1000 |  |  |  |  | 1250
24 | Максимальный размер фракции топлива в автоматчиком режиме | мм*мм*мм | 40х40х4 | [5 empty] | 45х45х5 |  |  |  | 50х50х6
25 | Оборот теплоносителя при разности прямой и обратной теплоносителя 10 С | м3/час | 8.6 | 12.9 | 17.2 | 21.5 | 25.8 | 43 | 64.5 | 86 | 107.5 | 129 | 172 | 215 | 258 | 301 | 344 | 430 | 516
26 | Оборот теплоносителя при разности прямой и обратной теплоносителя 20 С | м3/час | 4.3 | 6.45 | 8.6 | 10.75 | 12.9 | 21.5 | 32.25 | 43 | 53.75 | 64.5 | 86 | 107.5 | 129 | 150.5 | 172 | 215 | 258
27 | Теплообменная поверхность нагрева | м3/час | 8.6 | 12.9 | 17.2 | 21.5 | 25.8 | 43 | 64.5 | 86 | 107.5 | 129 | 172 | 215 | 258 | 301 | 344 | 430 | 516
28 | Установочная электрическая мощность | кВт | 1.5 | 2 | 2 | 2.5 | 2.5 | 3 | 3.5 | 3.5 | 5 | 6 | 7 | 8 | 10 | 12 | 16 | 22 | 28
29 |  |  | без подвижной колосниковой решетки | [8 empty] | 16 | 18 | 22 | 26 | 30 | 36 | 40 | 52
30 | Напряжение электрической сети | В | 380
31 | Отопления жилых помещений | м3 | 3000 | 4500 | 6000 | 7500 | 9000 | 15000 | 22500 | 30000 | 37500 | 45000 | 60000 | 75000 | 90000 | 105000 | 120000 | 150000 | 180000
32 | Отопление производственных помещений | м3 | 3250 | 4875 | 6500 | 8125 | 9750 | 16250 | 24375 | 32500 | 40625 | 48750 | 65000 | 81250 | 97500 | 113750 | 130000 | 162500 | 195000
33 | Рабочий объем сушильных камер | м3 | 20 | 30 | 40 | 50 | 60 | 100 | 150 | 200 | 250 | 300 | 400 | 500 | 600 | 700 | 800 | 1000 | 1200
34 | Конструкция топки | НР | наклонная колосниковая решетка
35 | Подвижная колосниковая решетка | да/нет | нет | нет | нет | нет | нет | нет | нет | да/нет | да/нет | да/нет | да/нет | да/нет | да/нет | да/нет | да | да | да
36 | Температура дымовых газов | 0С | 200
37 | Объем выхода дымовых газов при 200 | м3/час | 350 | 526 | 701 | 876 | 1051 | 1752 | 2628 | 3504 | 4380 | 5256 | 7008 | 8760 | 10512 | 12264 | 14016 | 17520 | 21024
38 | Наличие группы безопасности | да/нет | да
39 | Температура подогретого воздуха | 0С | 40 | 40 | 40 | 40 | 40 | 100-150 | 100-150 | 100-150 | 100-150 | 100-150 | 100-150 | 100-150 | 100-150 | 100-150 | 100-150 | 100-150 | 100-150
40 | Группа безопасности | да/нет | да | да | да | да | да | да | да | да | да | да | да | да | да | да | да | да | да

## Лист2
Тепловая мощность | кВт | 100 | 150 | 200 | 250 | 300 | 500 | 750 | 1000 | 1250 | 1500 | 2000 | 2500 | 3000 | 3500 | 4000 | 5000 | 6000
Тепловая мощность | Гкал/час | 0.086 | 0.129 | 0.172 | 0.215 | 0.258 | 0.43 | 0.645 | 0.86 | 1.075 | 1.29 | 1.72 | 2.15 | 2.58 | 3.01 | 3.44 | 4.3 | 5.16
КПД не более (при номинальном режиме) | % | 85 | 85 | 85 | 85 | 85 | 85 | 85 | 85 | 85 | 85 | 85 | 85 | 85 | 85 | 85 | 85 | 85
Вид сжигаемого топлива | щепа, опил, кора, торф, топливные гранулы, брикеты, сыпучие отходы
Температура теплоносителя на выходе из котла (вода) | 0С | 95-115 | 95-115 | 95-115 | 95-115 | 95-115 | 95-115 | 95-115 | 95-115 | 95-115 | 95-115 | 95-115 | 95-115 | 95-115 | 95-115 | 95-115 | 95-115 | 95-115
Температура теплоносителя на входе в котел (вода) | 0С | 70-75 | 70-75 | 70-75 | 70-75 | 70-75 | 70-75 | 70-75 | 70-75 | 70-75 | 70-75 | 70-75 | 70-75 | 70-75 | 70-75 | 70-75 | 70-75 | 70-75
Температурный режим по теплоносителю | вода | 75/95 | 75/95 | 75/95 | 75/95 | 75/95 | 75/95 | 75/95 | 75/95 | 75/95 | 75/95 | 75/95 | 75/95 | 75/95 | 75/95 | 75/95 | 75/95 | 75/95
Объем теплоносителя | м3 | 0.286 | 0.429 | 0.571 | 0.714 | 0.857 | 1.429 | 2.143 | 2.857 | 3.571 | 4.286 | 5.714 | 7.143 | 8.571 | 10 | 11.429 | 14.286 | 17.143
Рабочее давление в системе | МПа (кгс/см2) | 0,5/5 | 0,5/5 | 0,5/5 | 0,5/5 | 0,5/5 | 0,5/5 | 0,5/5 | 0,5/5 | 0,5/5 | 0,5/5 | 0,5/5 | 0,5/5 | 0,5/5 | 0,5/5 | 0,5/5 | 0,5/5 | 0,5/5
Минимальное давление в системе | МПа (кгс/см2) | 0,15/1,5 | 0,15/1,5 | 0,15/1,5 | 0,15/1,5 | 0,15/1,5 | 0,15/1,5 | 0,15/1,5 | 0,15/1,5 | 0,15/1,5 | 0,15/1,5 | 0,15/1,5 | 0,15/1,5 | 0,15/1,5 | 0,15/1,5 | 0,15/1,5 | 0,15/1,5 | 0,15/1,5
Максимально допустимое гидравлическое сопротивление котла | МПа (кгс/см2) | 0,04/0,4 | 0,04/0,4 | 0,04/0,4 | 0,04/0,4 | 0,04/0,4 | 0,04/0,4 | 0,04/0,4 | 0,04/0,4 | 0,04/0,4 | 0,04/0,4 | 0,04/0,4 | 0,04/0,4 | 0,04/0,4 | 0,04/0,4 | 0,04/0,4 | 0,04/0,4 | 0,04/0,4
Диаметр входа/выхода трубы теплоносителя | Ду, мм | 50 | 50 | 100 | 100 | 100 | 100 | 100 | 125 | 125 | 125 | 150 | 150 | 200 | 200 | 250 | 250 | 250
Длина (габариты) | мм | 2000 | 2000 | 2500 | 2750 (3500) | 2750 (3500) | 3000 | 3000 | 3000 | 3200 | 3200 | 3200 | 3750 | 4000 | 4500 | 4750 | 5500 | 6000
Ширина (габариты) | мм | 1000 | 1000 | 1300 | 1300 | 1300 | 1500 | 1500 | 1700 | 1700 | 2000 | 2300 | 2300 | 2300 | 2300 | 2300 | 2300 | 2300
Высота (габариты) | мм | 2500 | 3000 | 3000 | 3300 (2400) | 3750 (2400) | 3750 | 4100 | 4300 | 4500 | 5000 | 6000 | 6350 | 6500 | 6500 | 7000 | 7500 | 8000
Вес без теплоносителя | т | 5 | 6 | 8 | 10 | 12 | 15 | 16 | 20 | 22 | 28 | 35 | 45 | 50 | 60 | 70 | 75 | 85
Вес с теплоносителем | т | 5.286 | 6.429 | 8.571 | 10.714 | 12.857 | 16.429 | 18.143 | 22.857 | 25.571 | 32.286 | 40.714 | 52.143 | 58.571 | 70 | 81.429 | 89.286 | 102.143
Расход топлива (отн. влажность 40-55%) | кг/час | 35 | 52.5 | 70 | 87.5 | 105 | 175 | 262.5 | 350 | 437.5 | 525 | 700 | 875 | 1050 | 1225 | 1400 | 1750 | 2100
|  | 45 | 67.5 | 90 | 112.5 | 135 | 225 | 337.5 | 450 | 562.5 | 675 | 900 | 1125 | 1350 | 1575 | 1800 | 2250 | 2700
Расход топлива (отн. влажность 10%) | кг/час | 26 | 39 | 52 | 65 | 78 | 130 | 195 | 260 | 325 | 390 | 520 | 650 | 780 | 910 | 1040 | 1300 | 1560
Количество образования золы | кг/час | 0.35 | 0.525 | 0.7 | 0.875 | 1.05 | 1.75 | 2.625 | 3.5 | 4.375 | 5.25 | 7 | 8.75 | 10.5 | 12.25 | 14 | 17.5 | 21
Золоудаление ручное/автоматическое | Р/А | Р | [9 empty] | А
Длина дров при ручной растопки | мм | 500 |  |  |  |  | 1000 |  |  |  |  | 1250
Максимальный размер фракции топлива в автоматчиком режиме | мм*мм*мм | 40х40х4 | [5 empty] | 45х45х5 |  |  |  | 50х50х6
Оборот теплоносителя при разности прямой и обратной теплоносителя 10 С | м3/час | 8.6 | 12.9 | 17.2 | 21.5 | 25.8 | 43 | 64.5 | 86 | 107.5 | 129 | 172 | 215 | 258 | 301 | 344 | 430 | 516
Оборот теплоносителя при разности прямой и обратной теплоносителя 20 С | м3/час | 4.3 | 6.45 | 8.6 | 10.75 | 12.9 | 21.5 | 32.25 | 43 | 53.75 | 64.5 | 86 | 107.5 | 129 | 150.5 | 172 | 215 | 258
Теплообменная поверхность нагрева | м3/час | 8.6 | 12.9 | 17.2 | 21.5 | 25.8 | 43 | 64.5 | 86 | 107.5 | 129 | 172 | 215 | 258 | 301 | 344 | 430 | 516
Установочная электрическая мощность | кВт | 1.5 | 2 | 2 | 2.5 | 2.5 | 3 | 3.5 | 3.5 | 5 | 6 | 7 | 8 | 10 | 12 | 16 | 22 | 28
|  | без подвижной колосниковой решетки | [8 empty] | 16 | 18 | 22 | 26 | 30 | 36 | 40 | 52
Напряжение электрической сети | В | 380
Отопления жилых помещений | м3 | 3000 | 4500 | 6000 | 7500 | 9000 | 15000 | 22500 | 30000 | 37500 | 45000 | 60000 | 75000 | 90000 | 105000 | 120000 | 150000 | 180000
Отопление производственных помещений | м3 | 3250 | 4875 | 6500 | 8125 | 9750 | 16250 | 24375 | 32500 | 40625 | 48750 | 65000 | 81250 | 97500 | 113750 | 130000 | 162500 | 195000
Рабочий объем сушильных камер | м3 | 20 | 30 | 40 | 50 | 60 | 100 | 150 | 200 | 250 | 300 | 400 | 500 | 600 | 700 | 800 | 1000 | 1200
Конструкция топки | НР | наклонная колосниковая решетка
Подвижная колосниковая решетка | да/нет | нет | нет | нет | нет | нет | нет | нет | да/нет | да/нет | да/нет | да/нет | да/нет | да/нет | да/нет | да | да | да
Температура дымовых газов | 0С | 200
Объем выхода дымовых газов при 200 | м3/час | 350 | 526 | 701 | 876 | 1051 | 1752 | 2628 | 3504 | 4380 | 5256 | 7008 | 8760 | 10512 | 12264 | 14016 | 17520 | 21024
Наличие группы безопасности | да/нет | да
Температура подогретого воздуха | 0С | 40 | 40 | 40 | 40 | 40 | 100-150 | 100-150 | 100-150 | 100-150 | 100-150 | 100-150 | 100-150 | 100-150 | 100-150 | 100-150 | 100-150 | 100-150
Группа безопасности | да/нет | да | да | да | да | да | да | да | да | да | да | да | да | да | да | да | да | да